## Result 2022 DWAU Air Emission
EPA | Parameter | Units | Licence Limit | Detected Values 27/10/2021 | Detected Values 18/11/2021 | Detected values (corrected to 7% O₂) 26/10/2021 | Detected values (corrected to 7% O₂) 20/04/2022
EPA 23 - 2.5MW Redry Boiler | Nitrogen oxides | mg/m³ | 200 |  |  |  | 140
| Volatile organic compounds | mg/m³ | 5 |  |  |  | <0.2
EPA 36 - 15MW Wood-Fired Boiler | Nitrogen oxides | mg/m³ | 500 |  |  |  | 120
| Volatile organic compounds | mg/m³ | 40 |  |  |  | 2.7
| Type 1 and Type 2 substances in aggregate | mg/m³ | 1 |  |  |  | ≤0.19
| Solid Particles | mg/m³ | 50 |  |  |  | 21
EPA 37 - C1 Vacuum Pump Exhaust (CCA Process) | Type 1 and Type 2 substances in aggregate | mg/m³ | 1 | ≤0.016
| Copper | mg/m³ | TBD | 0.003
EPA 37 - C1 Vacuum Pump Exhaust (Micropro Process) | Type 1 and Type 2 substances in aggregate | mg/m³ | 1 | ≤0.0075
| Copper | mg/m³ | TBD | 0.0021